## 20190604 1954 Drum
Id | Designator | Package | Quantity | Designation | Digikey PN | Order Quantity | Comments
1 | R11_R10_R12_R8_R4_R5_R3 | R_0805_2012Metric | 7 | 10k | 311-10.0KCRCT-ND | 42
2 | R9 | R_0805_2012Metric | 1 | 5k | 541-4321-1-ND | 6
3 | R7 | R_0805_2012Metric | 1 | 1k | 311-1.00KCRTR-ND | 6
4 | R6_R2 | R_0805_2012Metric | 2 | 1M | 311-1.00MCRCT-ND | 12
5 | U2 | SOT-23-5 | 1 | MIC5205-5.0YM5 | 576-1261-1-ND | 6
6 | U3_U5_U4 | SOIC-8_3.9x4.9mm_P1.27mm | 3 | LM2904DR | 296-14596-1-ND | 18
7 | U1 | SOIC-14_3.9x8.7mm_P1.27mm | 1 | 74HC74 | 296-1204-6-ND | 6
8 | J2_J1 | PJ301M-12 | 2 | Barrel_Jack_Switch | - | 12
9 | C11_C10_C9_C8_C5_C4_C3_C2_C1_C14_C15_C16 | C_0805_2012Metric | 12 | 1uF | 1276-6471-1-ND | 72
10 | C6_C7 | C_0805_2012Metric | 2 | 68nF | 732-8044-1-ND | 12
11 | J3 | IDC-Header_2x05_P2.54mm_Vertical | 1 | Conn_02x05_Odd_Even | 732-2094-ND | 6
12 | D2_D1 | D_SMA | 2 | STTH102A | 497-2500-1-ND | 12
13 | C12_C13 | CP_Elec_3x5.3 | 2 | CP1 | - | 12
14 | RV3 | Alpha9mmPot | 1 | 50k | - | 6 | add 1M pots for filters (e.g. 10 extra)
15 | RV2, RV4, RV5 | Alpha9mmPot | 3 | 100k | - | 18
16 | Q1 | SOT-23 | 1 | MMBT3904 | MMBT3904-FDICT-ND | 6
17 | R1 | R_0805_2012Metric | 1 | 100k | 311-100KCRCT-ND | 6
18 | RV1 | Alpha9mmPot | 1 | 1k | - | 6
|  |  | 2 | 10000pF | 1276-1015-1-ND | 12 | added for RC filters